## Cenová ponuka
zákazka zadávaná osobou, ktorej poskytne SO viac ako 50 % alebo 50 % a menej finančných prostriedkov z NFP (ďalej len „zadávateľ“)
ZVS holding, a.s., Štúrova 925/27, 018 41 Dubnica nad Váhom
Príloha č. 2
Špecifikácia predmetu zákazky
„Automatizácia a robotizácia k zariadeniu CRU 400“
Opis technologického postupu spracovania polotovaru
Polotovary sa nakladajú v trojpodlažných paletách na vstupný dopravník, odtiaľ sa paleta presúva na zdvíhaciu plošinu, kde sa paleta zdvíha na jednotlivé podlahy. Ak je zásobník v prednej časti prázdny, polotovary sa vysunú pomocou posúvača z palety do zásobníka, posúvač sa vráti späť. Po vyprázdnení prednej časti zásobníka sa paleta zdvihne do druhého poschodia a zatlačenie vysunie ďalšie polotovary do zásobníka. Polotovar sa gravitačne pohybuje pozdĺž až k zastaveniu, kde sa zastaví. Doraz potom robotom dávkuje polotovar po jednom kuse. Robot č. 1 vezme polotovar a vloží ho do indukčného ohrevu č. 1, kde sa zahreje na požadovanú teplotu. Potom sa polotovar odstráni robotom č. 1 a umiestni sa do zariadenia, kde sa vykonáva prvá tvárniaca operácia. Robot č. 2 odstráni diel a vloží ho do druhého indukčného ohrevu, pričom tvárniaci nástroj namaže mazacím ramenom. Po zahriatí polotovaru na požadovanú teplotu, robot č. 2 ho vloží do zariadenia, kde sa vykonáva druhá formovacia operácia. Potom sa hotová časť robotom č. 2 položí na roštový prekladač na dopravníku. Následne tvarovací nástroj je opäť namazaný.
Názov požiadavky |  | Požadovaná hodnota | Merná jednotka | Doplniť povinný údaj
Dopravníkové zariadenie - modifikácia
Doplnenie senzorov na zastavenie dopravníkovej časti pre potreby uloženie hotovej časti |  | áno | - | áno/nie*
Doplnenie hydraulicky ovládanej zastávky pred prekladačom roštovej časti |  | áno | - | áno/nie*
Doplnenie hydraulického roštového prekladača dielov na meranie s úložným stolom pre min. 7 výrobkov |  | áno | - | áno/nie*
Nakladacie zariadenie
Paletový dopravník paliet na uskladnenie plnej palety a jej presun na zdvíhaciu plošinu a prepravu prázdnej palety na miesto na jej odstránenie |  | áno | - | áno/nie*
Zdvíhacia plošina umožňujúca zdvihnúť paletu do troch polôh pre presun polotovarov do násypky |  | áno | - | áno/nie*
Tlačné zariadenie |  | áno | - | áno/nie*
Násypka z dávkovačom dávkuje polotovary na miesto zberu robotom č. 1 |  | áno | - | áno/nie*
Indukčný ohrev
Počet zariadení |  | 2 | ks | uviesť hodnotu
Vertikálne ohrievanie |  | áno | - | áno/nie*
Rotačná zdvíhacia jednotka na otáčanie a zdvíhanie vyhrievaného polotovaru do indukčného ohrevu |  | áno | - | áno/nie*
Ohrievaný materiál magnetická oceľ |  | áno | - | áno/nie*
Rozsah priemerov ohrievaných polotovarov |  | min. 80 až 165 | mm | uviesť hodnotu
Rozsah dĺžky polotovarov |  | min. 300 až 800 | mm | uviesť hodnotu
Rozsah ohrievanej dĺžky |  | min. 100 až 400 | mm | uviesť hodnotu
Hmotnosť ohrievaného materiálu |  | min. 60 | kg | uviesť hodnotu
Hmotnosť ohrievanej dĺžky |  | min. 20 | kg | uviesť hodnotu
Doba ohrevu |  | max. 50 | sec./ks | uviesť hodnotu
Ohrievaná teplota v min. |  | 980 | °C | uviesť hodnotu
SF výkon pre jeden tyristorový frekvenčný menič |  | min. 600 | kW | uviesť hodnotu
Rozsah frekvencie |  | min. 0,5 až 1,5 | kHz | uviesť hodnotu
Robot č. 1 a 2
Počet os |  | min. 6 | ks | uviesť hodnotu
Nosnosť |  | min. 210 | kg | uviesť hodnotu
Dosah |  | min. 2650 | mm | uviesť hodnotu
Prevedenie FOUNDRY |  | áno | - | áno/nie*
Opakovateľná presnosť |  | max. +/- 0,06 | mm | uviesť hodnotu
Uchopovač s paralelným pohybom čeľustí a pneumaticky poháňaný |  | áno | - | áno/nie*
Hlava uchopovača s ovládacími prvkami kováčskej rukoväte |  | áno | - | áno/nie*
Uchopovač vybavený systémom proti odpojeniu výkovkov v prípade poruchy tlaku vzduchu |  | áno | - | áno/nie*
Nosnosť uchopovača |  | min. 60 | kg | uviesť hodnotu
Uchopovač vybavený čelusťami na uchopenie polotovaru |  | áno | - | áno/nie*
Čeľuste zo žiaruvzdorného materiálu ochladzované vodným médiom |  | áno | - | áno/nie*
Počet čelustí vymeniteľných |  | min. 3 | páry | uviesť hodnotu
Vymeniteľné čeluste zabezpečia rozsah úchytu |  | min. 80 až 165 | mm | uviesť hodnotu
Základová doska robota oceľová s možnosťou uchytenia k podlahe |  | áno | - | áno/nie*
Distribúciá médií do chápadiel v ochranných hadiciach s možnosťou odpojenia rýchlospojkami |  | áno | - | áno/nie*
Hydraulika a mazanie
Pracovná kvapalina Hydraulický olej triedy VG46 ISO TC 28/SC4 (DIN 51524) |  | áno | - | áno/nie*
Objem nádrže pracovnej kvapaliny |  | min. 1600 | dm3 | uviesť hodnotu
Nádrž obsahuje min. pilotnú tlakovú jednotku, hladinomer a vzduchové filtre |  | áno | - | áno/nie*
Nádrž bude obsahovať všetky prvky na monitorovanie pracovného stavu a bezobslužnú automatickú prevádzku. |  | áno | mm | áno/nie*
Príkon pilotného čerpadla |  | min. 5 | kW | uviesť hodnotu
Pracovný tlak hlavných čerpadiel |  | min. 300 | bar | uviesť hodnotu
Hlavné čerpadlo alebo čerpadlá |  | min. 750 | dm3/min. | uviesť hodnotu
Príkon motora alebo motorov Hlavného čerpadla |  | min. 390 | kW | uviesť hodnotu
Pracovný tlak hydrogenerátora chladenie a filtrácia |  | min. 6 | bar | uviesť hodnotu
Hydrogenerátor chladenie a filtrácia |  | min. 320 | dm3/min. | uviesť hodnotu
Príkon Hydrogenerátor chladenie a filtrácia |  | min. 7 | kW | uviesť hodnotu
Paralelná filtrácia oleja |  | max. 10 | µm | uviesť hodnotu
Filter obsahuje indikátor upchatia |  | áno | - | áno/nie*
Výkon chladiča pri teplote vody 25 °C |  | max. 100 | kW | uviesť hodnotu
Bloky hydrauliky disponukú senzormi pre monitorovanie procesov tvárnenia a jednoduchou diagnostikou porúch a meracími bodmi pre údržbu a servis. |  | áno | - | áno/nie*
Súčasťou hydrauliky je potrubie spájajúce jednotlivé mazacie body a spojovacie potrubie s nádržou |  | áno | - | áno/nie*
Média panel
Na úpravu vzduchu pre roboty |  | áno | - | áno/nie*
Na vodné chladenie čelustí robota |  | áno | - | áno/nie*
Distribúcia médií k robotom v podlahe |  | áno | - | áno/nie*
Technologické mazanie
Objem |  | min. 1000 | litrov | uviesť hodnotu
Mazacie rameno
Určené na mazanie dutiny nástroja |  | áno | - | áno/nie*
Pohybový mechanizmus na posunutie do požadovanej polohy |  | áno | - | áno/nie*
Mazanie pomocou mazacích trysiek |  | áno | - | áno/nie*
Bezpečnostné oplotenie
Celková dĺžka bezpečnostného oplotenia vrátanie bránok /dverí/ |  | min. 18 | bm | uviesť hodnotu
Výška bezpečnostného oplotenia |  | min. 2 | m | uviesť hodnotu
Vstup pre obsluhu a údržbu cez brány /dvere/ |  | min. 3 | ks | uviesť hodnotu
Brány /dvere/ vybavené elektrickým bezpečnostným zámkom, ktorý pri otvorení blokuje zariadenie pre automatickú prevádzku |  | áno | - | áno/nie*
Riadiaci systém
Zabezpečujúci riadenie pohybov zariadení, robotov aj dopravných trás |  | áno | - | áno/nie*
Ovládaný voľne programovateľný logickým regulátorom s perifériami na zbernici |  | áno | - | áno/nie*
Kontakt medzi operátorom a zariadením zabezpečuje priemyselný počítač s vizualizáciou HMI panelu |  | áno | - | áno/nie*
Riadenie chladenia nástrojov
Ručný uzatváracími ventilmi na vstupe a výstupe |  | áno | - | áno/nie*
Elektricky ovládanými ventilmi na vstupe a výstupe |  | áno | - | áno/nie*
Prietokomer vody na vstupe a výstupe |  | áno | - | áno/nie*
Merač teploty vody na vstupe a výstupe |  | áno | - | áno/nie*
Hadicové pripojenie k nástrojom pomocou rýchlospojek |  | áno | - | áno/nie*
Možnosť nastaviť požadované hodnoty teploty výstupu chladiacej vody na ovládacom paneli |  | áno | - | áno/nie*
Dodávka a záruka
Doprava zariadení na miesto prevádzky: ZVS holding, a.s., závod Snina, Strojárska 20, 069 01 Snina, Slovenská republika |  | áno | - | áno/nie*
Montáž a zapojenie zariadenia s uvedením zariadenia do prevádzky |  | áno | - | áno/nie*
Zaškolenie obsluhy zariadenia |  | áno | - | áno/nie*
Návod na obsluhu SJ/CZ |  | áno | - | áno/nie*
Záručná lehota po uvedení do prevádzky |  | min. 24 | mesiac | áno/nie*
Termín dodania od účinnosti zmluvy |  | max. 13 | mesiacov | áno/nie*
Uchádzač vyplní resp. upraví podfarbené polia
* nehodiace sa prečiarknite
| Typové označenie ponúkaného zariadenia |  | Výrobca ponúkaného zariadenia
Indukčný ohrev
Robot č. 1 a 2
Riadiaci systém
Predkladateľ cenovej ponuky:
Obchodné meno:
Sídlo / miesto podnikania:
IČO:
Zastúpený:
Dátum vypracovania cenovej ponuky:
Platnosť cenovej ponuky: | min. do 31.03.2023
Pečiatka a podpis oprávnenej osoby: