## Cenová ponuka
zákazka zadávaná osobou, ktorej poskytne SO viac ako 50 % alebo 50 % a menej finančných prostriedkov z NFP (ďalej len „zadávateľ“)
ZVS holding, a.s., Štúrova 925/27, 018 41 Dubnica nad Váhom
Príloha č. 2
Špecifikácia predmetu zákazky
„Nákup hydraulického lisu na výrobu výliskov munície“
Názov požiadavky |  | Požadovaná hodnota | Merná jednotka | Doplniť povinný údaj
Hmotnosť výlisku |  | min. 60 | kg | uviesť hodnotu
Takt linky |  | min. 90 (40) | sec./ks (ks/hod.) | uviesť hodnotu
Ohrievaný materiál magnetická oceľ |  | áno | - | áno/nie*
Rozsah priemerov ohrievaných polotovarov |  | min. 130 až 160 | mm | uviesť hodnotu
Rozsah dĺžky polotovarov |  | min. 300 až 800 | mm | uviesť hodnotu
Rozsah ohrievanej dĺžky |  | min. 250 až 400 | mm | uviesť hodnotu
Doba ohrevu |  | max. 65 | sec./ks | uviesť hodnotu
Teplota |  | min. 950 | °C | uviesť hodnotu
SF výkon |  | min. 600 | kW | uviesť hodnotu
Rozsah frekvencie |  | min. 0,5 až 1,5 | kHz | uviesť hodnotu
Spotreba chladiacej vody |  | max. 28 | m3/hod. | uviesť hodnotu
Vstupná teplota chladiacej vody |  | max. 30 | °C | uviesť hodnotu
Vstupný tlak chladiacej vody |  | max. 0,4 | Mpa | uviesť hodnotu
Robotický manipulátor s nosnosťou |  | min. 70 | kg | uviesť hodnotu
Technologické mazanie |  | áno | - | áno/nie*
Vstupný dopravník min. 6 metrov |  | áno | - | áno/nie*
Oplotenie linky |  | áno | - | áno/nie*
Elektro /káblové rozvody odpovedajúce technologickému riešeniu pracoviska/ |  | áno | - | áno/nie*
Meranie výlisky |  | áno | - | áno/nie*
Teplota výlisku |  | max. 800 | °C | uviesť hodnotu
Meranie rozmerov |  | áno | - | áno/nie*
OPCE /riadenie chladenia nástrojov/ |  | áno | - | áno/nie*
Dodávka a záruka
Doprava zariadení na miesto prevádzky: ZVS holding, a.s., závod Snina, Strojárska 20, 069 01 Snina, Slovenská republika |  | áno | - | áno/nie*
Montáž a zapojenie zariadenia s uvedením zariadenia do prevádzky |  | áno | - | áno/nie*
Zaškolenie obsluhy zariadenia |  | áno | - | áno/nie*
Návod na obsluhu SJ/CZ |  | áno | - | áno/nie*
Záručná lehota po uvedení do prevádzky |  | min. 24 | mesiac | áno/nie*
Termín dodania od účinnosti zmluvy |  | max. 13 | mesiacov | áno/nie*
Uchádzač vyplní resp. upraví podfarbené polia
* nehodiace sa prečiarknite
| Typové označenie ponúkaného zariadenia |  | Výrobca ponúkaného zariadenia
Hydraulický lis na výrobu výliskov munície
Predkladateľ cenovej ponuky:
Obchodné meno:
Sídlo / miesto podnikania:
IČO:
Zastúpený:
Dátum vypracovania cenovej ponuky:
Platnosť cenovej ponuky: | min. do 31.03.2023
Pečiatka a podpis oprávnenej osoby: