## Cenová ponuka
zákazka zadávaná osobou, ktorej poskytne SO viac ako 50 % alebo 50 % a menej finančných prostriedkov z NFP (ďalej len „zadávateľ“)
ZVS holding, a.s., Štúrova 925/27, 018 41 Dubnica nad Váhom
Príloha č. 2
Špecifikácia obrábacích strojov vrátane robotizovaného pracoviska
Názov požiadavky |  | Požadovaná hodnota | Merná jednotka | Doplniť povinný údaj
Sústružnícko frézovacie centrum /pracovisko/
Vybavené s osou B pre mimoosé vŕtanie a päťosové frézovanie |  | áno | - | áno/nie*
Jedna bunka, ktorá obsahuje dva stroje, medzi ktorými je ako manipulačné zariadenie použitý robot |  | áno | - | áno/nie*
Vhodné na opracovávanie obrobkov:
Priemer polotovaru |  | min. 200 | mm | uviesť hodnotu
Dĺžka polotovaru |  | min. 900 | mm | uviesť hodnotu
Upínanie za otvor priemer |  | min. 48,5 | mm | uviesť hodnotu
Váha polotovaru |  | min. 80 | kg | uviesť hodnotu
Pracovná plocha
Priemer otáčania |  | min. 500 | mm | uviesť hodnotu
Dĺžka otáčania |  | min. 1900 | mm | uviesť hodnotu
Vzdialenosť vretena a pomocného vretena na stroji |  | min. 2200 | mm | uviesť hodnotu
Vreteno
Priemer skľučovadla |  | min. 250 | mm | uviesť hodnotu
Priemer tyče |  | min. 60 | mm | uviesť hodnotu
Priemer otvoru vretena |  | min. 80 | mm | uviesť hodnotu
Ťažná tyč vnútorný priemer |  | min. 60 | mm | uviesť hodnotu
Výkon pohonu 100% záťaž |  | max. 30 | kW | uviesť hodnotu
Rozsah otáčok |  | min. 0 až 5000 | ot/min | uviesť hodnotu
Krútiaci moment 100% záťaž |  | max. 350 | Nm | uviesť hodnotu
Držiak horného nástroja
Rýchlosť |  | min. 10 000 | ot./min. | uviesť hodnotu
Robotický manipulátor s nosnosťou |  | min. 70 | kg | uviesť hodnotu
Výkon pohonu 100% záťaž |  | max. 22 | kW | uviesť hodnotu
Krútiaci moment 100% záťaž |  | max. 100 | Nm | uviesť hodnotu
Moment zastavenia |  | max. 1 100 | Nm | uviesť hodnotu
Oc B CNC
Rozsah |  | min. ±120 | stupňov | uviesť hodnotu
Rýchlosť |  | min. 30 000 | stupňov/min | uviesť hodnotu
Hydraulické blokovanie |  | max. 6 500 | Nm | uviesť hodnotu
Zásobník nástrojov
Počet nástrojových zásobníkov |  | min. 24 | ks | uviesť hodnotu
Priemer nástroja |  | min. 50 | mm | uviesť hodnotu
Dĺžka nástroja |  | min. 200 | mm | uviesť hodnotu
Hmotnosť nástroja |  | max. 7 | kg | uviesť hodnotu
Luneta
Programovateľná |  | áno | - | áno/nie*
S upínacím rozsahom |  | min. 30 až 240 | mm | uviesť hodnotu
Protivreteno
Priemer skľučovadla |  | min. 250 | mm | uviesť hodnotu
Priemer tyče |  | min. 60 | mm | uviesť hodnotu
Priemer otvoru protivretena |  | min. 80 | mm | uviesť hodnotu
Ťažná tyč vnútorný priemer |  | min. 60 | mm | uviesť hodnotu
Výkon pohonu 100% záťaž |  | max. 30 | kW | uviesť hodnotu
Rozsah otáčok |  | min. 0 až 5000 | ot/min | uviesť hodnotu
Krútiaci moment 100% záťaž |  | max. 350 | Nm | uviesť hodnotu
Chladiaca jednotka
Objem |  | min. 50 | litrov | uviesť hodnotu
Pohon čerpadla |  | max. 7 | kW | uviesť hodnotu
Výkon |  | min 15 | litrov/min. | uviesť hodnotu
Tlak |  | max. 6 | barov | uviesť hodnotu
Presnosť podľa VDI ISO 230-2 (pri T=20 ± 2º C)
Obojstranná neistota polohy A v X1/Y1/Z1/Z2/Z3 |  | max. 5/5/6/12/22 | µm | uviesť hodnotu
Jednostranná systematická odchýlka polohy E v X1/Y1/Z1/Z2/Z3 |  | max. 4/4/5/10/18 | µm | uviesť hodnotu
Jednostranná opakovateľnosť polohovania R v X1/Y1/Z1/Z2/Z3 |  | max. 2/2/3/6/4 | µm | uviesť hodnotu
Reverzné rozpätie B v X1/Y1/Z1/Z2/Z3 |  | max. 2/2/3/4/4 | µm | uviesť hodnotu
Ostatné požiadavky
Hladina emisného akustického tlaku LpA |  | max. 80 | dB | uviesť hodnotu
Dopravník triesok vrátane chladiacej nádrže emulzie s čerpadlom |  | áno | - | áno/nie*
Meranie pomocou dotykovej obrobkovej sondy |  | áno | - | áno/nie*
Elektrické rozhranie pre pripojenie robota |  | áno | - | áno/nie*
Automatické dvere /elektrické/ |  | áno | - | áno/nie*
Riadiaci systém Siemens 840d alebo ekvivalent |  | áno | - | áno/nie*
Softvér /krabicový/ umožňujúci:
Použitie online služieb |  | áno | - | áno/nie*
Diaľkovú diagnostiku |  | áno | - | áno/nie*
Prehľad aktuálneho stavu stroja |  | áno | - | áno/nie*
Prehľad údržbárských prác na stroji |  | áno | - | áno/nie*
Dodávka a záruka
Doprava zariadení na miesto prevádzky: ZVS holding, a.s., závod Snina, Strojárska 20, 069 01 Snina, Slovenská republika |  | áno | - | áno/nie*
Montáž a zapojenie zariadenia s uvedením zariadenia do prevádzky |  | áno | - | áno/nie*
Zaškolenie obsluhy zariadenia |  | áno | - | áno/nie*
Návod na obsluhu SJ/CZ |  | áno | - | áno/nie*
Záručná lehota po uvedení do prevádzky |  | min. 24 | mesiac | áno/nie*
Termín dodania |  | max. 12 mesiacov | mesiacov | áno/nie*
Uchádzač vyplní resp. upraví podfarbené polia
* nehodiace sa prečiarknite
| Typové označenie ponúkaného zariadenia |  | Výrobca ponúkaného zariadenia
Obrábací stroj vrátane robotizovaného pracoviska
Predkladateľ cenovej ponuky:
Obchodné meno:
Sídlo / miesto podnikania:
IČO:
Zastúpený:
Dátum vypracovania cenovej ponuky:
Platnosť cenovej ponuky: | min. do 31.03.2023
Pečiatka a podpis oprávnenej osoby: